## Fits
Control File | Mol. | v | J | Fit Func. | Avg. Type | E0 |  | W |  | Tmin | Tmax | FFR Length | Ecut Min | Ecut Slope | Comment
[6 empty] | value | stderr | value | stderr
Fit001 | D2 | 0 | 2 | ERF | None | 1.7165 | 0.061771 | 0.38281 |  | 6 | 12 |  |  |  | Sven& Quan E0=1.68 W=.372
Fit002 | D2 | 0 | 8 | ERF | None | 1.4316 | 0.054017 | 0.33645 |  | 7 | 15
Fit003 | D2 | 1 | 2 | ERF | None | 1.2811 | 0 | 0.4 |  | 7 | 15
Fit004 | D2 | 2 | 2 | ERF | None | 1.0091 | 0 | 0.4 |  | 7 | 18
Fit005 | D2 | 2 | 2 | ERF | None | 1.0086 | 0 | 0.4 |  | 7 | 18
Fit006 | D2 | 2 | 6 | ERF | None | 0.76662 | 0.03025 | 0.28151 |  | 7 | 18
Fit007 | H2 | 0 | 3 | ERF | None | 1.371 | 0.022378 | 0.3075 |  | 4.1 | 10
Fit008 | H2 | 0 | 7 | ERF | None | 1.1949 | 0.024864 | 0.3096 |  | 4.5 | 12
Fit009 | H2 | 1 | 3 | ERF | None | 0.90051 | 0.012274 | 0.29436 |  | 4.5 | 12
Fit010 | H2 | 1 | 3 | ERF | None | 0.93713 | 0.010748 | 0.31028 |  | 5 | 14
Fit011 | D2 | 0 | 2 | ERF | None | 1.7165 | 0.061771 | 0.38281 |  | 6 | 12
Fit013 | D2 | 0 | 2 | ERF | None | 1.7719 | 0.056956 | 0.39848 |  | 5 | 15
Fit014 | D2 | 0 | 2 | ERF | None | 1.6604 | 0.049773 | 0.36579 |  | 5 | 10.5
Fit015 | D2 | 0 | 2 | ERF | None | 1.6329 | 0.066126 | 0.35756 |  | 5 | 9.5
Fit012 | D2 | 0 | 2 | ERF | None | 1.3725 | 0.035274 | 0.31655 | 0.0096808 | 7 | 10
Fit016 | D2 | 0 | 2 | ERF | None | 1.6335 | 0.05398 | 0.3573 | 0.015768 | 7 | 10
Fit017_1 | D2 | 0 | 2 | CAL | None |  |  |  |  | 7 | 43 | 32.7379 | 21.7699 | 0.02184 | 6085_Kn vary FFR; ECutM; ECutS
Fit018_1 | D2 | 0 | 2 | CAL | None |  |  |  |  | 7 | 43 | 31.2311 | 19.2699 | 0.045017 | 6101_Kn vary FFR; ECutM; ECutS
Fit019_1 | D2 | 0 | 2 | CAL | None |  |  |  |  | 7 | 43 | 31.6091 | 21.0391 | 0.045448 | 6123_Kn vary FFR; ECutM; ECutS
Fit020_1 | D2 | 0 | 2 | CAL | None |  |  |  |  | 7 | 43 | 32.0238 | 22.5119 | 0.03936 | 6151_Kn vary FFR; ECutM; ECutS
Fit021_1 | D2 | 0 | 2 | CAL | None |  |  |  |  | 7 | 43 | 31.6178 | 20.7458 | 0.034867 | previous 4 with global FFR length
Fit021_2 | D2 | 0 | 2 | CAL | None |  |  |  |  | 7 | 43 | 31.6178 | 19.4826 | 0.037339 | global fit continued
Fit021_3 | D2 | 0 | 2 | CAL | None |  |  |  |  | 7 | 43 | 31.6178 | 20.9928 | 0.043812 | global fit continued
Fit021_4 | D2 | 0 | 2 | CAL | None |  |  |  |  | 7 | 43 | 31.6178 | 22.1065 | 0.044429 | global fit continued
Fit022_1 | D2 | 1 | 2 | ERF | None | 0.83438 | 0.1514 | 0.26256 | 0.034129 | 7 | 15 | 28.1336 | 20 | 0.035 | Fit FFR for D2 v1 j2 reference data with Global E0 and W | Homework
Fit022_2 | D2 | 1 | 2 | ERF | None | 0.83438 | 0.1514 | 0.26256 | 0.034129 | 7 | 15 | 28.1204 | 20 | 0.035 | global fit continued | check this
Fit022_3 | D2 | 1 | 2 | ERF | None | 0.83438 | 0.1514 | 0.26256 | 0.034129 | 7 | 15 | 28.122 | 20 | 0.035 | global fit continued
Fit022_4 | D2 | 1 | 2 | ERF | None | 0.83438 | 0.1514 | 0.26256 | 0.034129 | 7 | 15 | 28.2114 | 20 | 0.035 | global fit continued
Fit022_5 | D2 | 1 | 2 | ERF | None | 0.83438 | 0.1514 | 0.26256 | 0.034129 | 7 | 15 | 28.3513 | 20 | 0.035 | global fit continued
Fit023_1 | D2 | 1 | 2 | ERF | None | 0.84503 | 0.1186 | 0.24478 | 0.026179 | 7 | 20 | 29.0101 | 20 | 0.035 | Repeat previous with Baseline variable
Fit023_2 | D2 | 1 | 2 | ERF | None | 0.84503 | 0.1186 | 0.24478 | 0.026179 | 7 | 20 | 28.8559 | 20 | 0.035 | global fit continued
Fit023_3 | D2 | 1 | 2 | ERF | None | 0.84503 | 0.1186 | 0.24478 | 0.026179 | 7 | 20 | 28.9698 | 20 | 0.035 | global fit continued
Fit023_4 | D2 | 1 | 2 | ERF | None | 0.84503 | 0.1186 | 0.24478 | 0.026179 | 7 | 20 | 29.0168 | 20 | 0.035 | global fit continued
Fit023_5 | D2 | 1 | 2 | ERF | None | 0.84503 | 0.1186 | 0.24478 | 0.026179 | 7 | 20 | 29.1741 | 20 | 0.035 | global fit continued
Fit024_1 | H2 | 1 | 0 | ERF | None | 0.95393 | 0.017454 | 0.31315 | 0.0018948 | 6 | 15 | 31.7286 | 20 | 0.035 | H2 v1 j0-7 global W Baseline=0 fixed
Fit024_2 | H2 | 1 | 1 | ERF | None | 0.95532 | 0.0055284 | 0.31315 | 0.0018948 | 6 | 15 | 31.7286 | 20 | 0.035 | global fit continued
Fit024_3 | H2 | 1 | 2 | ERF | None | 0.95412 | 0.0067327 | 0.31315 | 0.0018948 | 6 | 15 | 31.7286 | 20 | 0.035 | global fit continued
Fit024_4 | H2 | 1 | 3 | ERF | None | 0.95294 | 0.0053436 | 0.31315 | 0.0018948 | 6 | 15 | 31.7286 | 20 | 0.035 | global fit continued
Fit024_5 | H2 | 1 | 4 | ERF | None | 0.92534 | 0.0096817 | 0.31315 | 0.0018948 | 6 | 15 | 31.7286 | 20 | 0.035 | global fit continued
Fit024_6 | H2 | 1 | 5 | ERF | None | 0.90911 | 0.0060197 | 0.31315 | 0.0018948 | 6 | 15 | 31.7286 | 20 | 0.035 | global fit continued
Fit024_7 | H2 | 1 | 6 | ERF | None | 0.87833 | 0.017601 | 0.31315 | 0.0018948 | 6 | 15 | 31.7286 | 20 | 0.035 | global fit continued
Fit024_8 | H2 | 1 | 7 | ERF | None | 0.85684 | 0.010166 | 0.31315 | 0.0018948 | 6 | 15 | 31.7286 | 20 | 0.035 | global fit continued
Fit025_1 | D2 | 0 | 0 | ERF | None | 1.5538 | 0.020233 | 0.32624 | 0.004327 | 6 | 15 | 31.7286 | 20 | 0.035 | D2 v0 j0-12 global W Baseline variable
Fit025_2 | D2 | 0 | 1 | ERF | None | 1.5486 | 0.018279 | 0.32624 | 0.004327 | 6 | 15 | 31.7286 | 20 | 0.035 | global fit continued
Fit025_3 | D2 | 0 | 2 | ERF | None | 1.5338 | 0.014434 | 0.32624 | 0.004327 | 6 | 15 | 31.7286 | 20 | 0.035 | global fit continued
Fit025_4 | D2 | 0 | 3 | ERF | None | 1.5172 | 0.016082 | 0.32624 | 0.004327 | 6 | 15 | 31.7286 | 20 | 0.035 | global fit continued
Fit025_5 | D2 | 0 | 4 | ERF | None | 1.4823 | 0.015071 | 0.32624 | 0.004327 | 6 | 15 | 31.7286 | 20 | 0.035 | global fit continued
Fit025_6 | D2 | 0 | 5 | ERF | None | 1.497 | 0.018277 | 0.32624 | 0.004327 | 6 | 15 | 31.7286 | 20 | 0.035 | global fit continued
Fit025_7 | D2 | 0 | 6 | ERF | None | 1.489 | 0.014612 | 0.32624 | 0.004327 | 6 | 15 | 31.7286 | 20 | 0.035 | global fit continued
Fit025_8 | D2 | 0 | 7 | ERF | None | 1.4484 | 0.01892 | 0.32624 | 0.004327 | 6 | 15 | 31.7286 | 20 | 0.035 | global fit continued
Fit025_9 | D2 | 0 | 8 | ERF | None | 1.4003 | 0.016835 | 0.32624 | 0.004327 | 6 | 15 | 31.7286 | 20 | 0.035 | global fit continued
Fit025_10 | D2 | 0 | 9 | ERF | None | 1.3933 | 0.025503 | 0.32624 | 0.004327 | 6 | 15 | 31.7286 | 20 | 0.035 | global fit continued
Fit025_11 | D2 | 0 | 10 | ERF | None | 1.2853 | 0.021013 | 0.32624 | 0.004327 | 6 | 15 | 31.7286 | 20 | 0.035 | global fit continued
Fit025_12 | D2 | 0 | 12 | ERF | None | 1.1726 | 0.021767 | 0.32624 | 0.004327 | 6 | 15 | 31.7286 | 20 | 0.035 | global fit continued
Fit026_1 | D2 | 0 | 2 | CAL | None |  |  |  |  | 7 | 43 | 31.6178 | 20.7458 | 0.034867 | previous 4 with global FFR length
Fit026_2 | D2 | 0 | 2 | CAL | None |  |  |  |  | 7 | 43 | 31.6178 | 19.4826 | 0.037339
Fit026_3 | D2 | 0 | 2 | CAL | None |  |  |  |  | 7 | 43 | 31.6178 | 20.9928 | 0.043812
Fit026_4 | D2 | 0 | 2 | CAL | None |  |  |  |  | 7 | 43 | 31.6178 | 22.1065 | 0.044429
Fit027_1 | D2 | 1 | 2 | ERF | None | 1.2479 | 0.014191 | 0.34612 | 0.0043903 | 7 | 15 | 31.62 | 20 | 0.035 | Fit FFR for D2 v0 j2 reference data with Global E0 and W
Fit027_2 | D2 | 1 | 2 | ERF | None | 1.2479 | 0.014191 | 0.34612 | 0.0043903 | 7 | 15 | 31.62 | 20 | 0.035
Fit027_3 | D2 | 1 | 2 | ERF | None | 1.2479 | 0.014191 | 0.34612 | 0.0043903 | 7 | 15 | 31.62 | 20 | 0.035
Fit027_4 | D2 | 1 | 2 | ERF | None | 1.2479 | 0.014191 | 0.34612 | 0.0043903 | 7 | 15 | 31.62 | 20 | 0.035
Fit027_5 | D2 | 1 | 2 | ERF | None | 1.2479 | 0.014191 | 0.34612 | 0.0043903 | 7 | 15 | 31.62 | 20 | 0.035
Fit028_1 | D2 | 1 | 2 | ERF | None | 1.1251 | 0.01287 | 0.30155 | 0.004677 | 7 | 15 | 31.62 | 20 | 0.035 | Fit FFR for D2 v0 j2 reference data with Global E0 and W Baseline Variable
Fit028_2 | D2 | 1 | 2 | ERF | None | 1.1251 | 0.01287 | 0.30155 | 0.004677 | 7 | 15 | 31.62 | 20 | 0.035
Fit028_3 | D2 | 1 | 2 | ERF | None | 1.1251 | 0.01287 | 0.30155 | 0.004677 | 7 | 15 | 31.62 | 20 | 0.035
Fit028_4 | D2 | 1 | 2 | ERF | None | 1.1251 | 0.01287 | 0.30155 | 0.004677 | 7 | 15 | 31.62 | 20 | 0.035
Fit028_5 | D2 | 1 | 2 | ERF | None | 1.1251 | 0.01287 | 0.30155 | 0.004677 | 7 | 15 | 31.62 | 20 | 0.035
Fit029_1 | D2 | 1 | 2 | ERF | None | 1.1404 | 0.023647 | 0.30758 | 0.0084443 | 7 | 15 | 31.62 | 20 | 0.035 | Fit FFR E0 and W for D2 v0 j2 reference data 3.12.1

## Plots
|  |  |  | 0 | 0.95393
D2 v0 |  |  |  | 1 | 0.95532
J |  |  | E0 | 2 | 0.95412
0 | 0 | 0.95393 | 1.5538 | 3 | 0.95294
1 | 1 | 0.95532 | 1.5486 | 4 | 0.92534
2 | 2 | 0.95412 | 1.5338 | 5 | 0.90911
3 | 3 | 0.95294 | 1.5172 | 6 | 0.87833
4 | 4 | 0.92534 | 1.4823 | 7 | 0.85684
5 | 5 | 0.90911 | 1.497
6 | 6 | 0.87833 | 1.489
7 | 7 | 0.85684 | 1.4484
8 |  |  | 1.4003
9 |  |  | 1.3933
10 |  |  | 1.2853
12 |  |  | 1.1726
|  |  |  | 0 | 1.5538
|  |  |  | 1 | 1.5486
H2 v1 |  |  |  | 2 | 1.5338
J |  |  | E0 | 3 | 1.5172
0 | 0.95393 |  | 0.95393 | 4 | 1.4823
1 | 0.95532 |  | 0.95532 | 5 | 1.497
2 | 0.95412 |  | 0.95412 | 6 | 1.489
3 | 0.95294 |  | 0.95294 | 7 | 1.4484
4 | 0.92534 |  | 0.92534 | 8 | 1.4003
5 | 0.90911 |  | 0.90911 | 9 | 1.3933
6 | 0.87833 |  | 0.87833 | 10 | 1.2853
7 | 0.85684 |  | 0.85684 | 12 | 1.1726